## BEZ CIJENE
Redni broj | Naziv i opis traženog proizvoda | Jedinica mjere | Predviđena količina | Cijena stavke | Ukupna cijena stavke
A | B | C | D | E | F
1 | Redovna održavanja meteroloških stanica GFS uključuju: - tehničku i logičku provjeru rada RCM 500, GFS 3000 i GFS 2000 stanica; - funkcionalna kontrolu i pregled GSM/GPRS modemskog uređaja za prijenos podataka; - kontrolu i usporedno mjerenje senzora za relativnu vlažnost i temperaturu zraka RF/TL 5100001693 sa referentnim mjernim uređajem; - kontrolu, servis, te po potrebi umjeravanje senzora za postojanje i vrste oborina NI/SH; - kontrolu, servis i simulacijski test, te po potrebi kalibraciju kolničkih sondi BOSO III; - kontrolu, servis i simulacijski test, te po potrebi kalibraciju kolničkih sondi ARCTIS; - izradu tehničke dokumentacije; Dinamika: 1 x godišnje | ZAHVAT | 34
2 | Redovna održavanja MICROFAST sustava za automatsko spriječavanje poledice uključuju: - tehničku i logičku provjeru rada MICROFAST TMS sustava za automatsko sprečavanje poledice; - funkcionalnu kontrolu i pregled upravljačkog sustava i pumpne stanice; - kontrolu i usporedno mjerenje senzora za nivo tekućine u tanku i protok količine tekućine u sustavu sa referentnim mjernim uređajem; - kontrolu, servis tlačnih automatskih ventila koji uključuje pregled i čišćenje; - kontrolu, servis svih mehaničkih filtera tekućine sustava koji uključuje pregled i čišćenje ispiranjem; - kontrolu i servis ventilskih jedinica i MICROFAST mlaznica na mostu koji uključuje pregled i čišćenje; - izradu tehničke dokumentacije; Dinamika: 2 x godišnje | ZAHVAT | 4
3 | Redovna održavanja informatičke strojne i programske opreme uključuju: - tehničku i logičku provjeru rada "BORRMA" sustava sa svim pratećim modulima sustava za prikupljanje podataka; - funkcionalnu kontrolu cjelokupnog "BORRMA" sustava; - kontrolu i obnavljanje aplikacija "BORRMA", LINUX i WINDOWS; - daljinsku administraciju i podršku korisnicima; - redoviti backup podataka od strane stručne osobe; - izradu tehničke dokumentacije; Dinamika: 1 x godišnje | ZAHVAT | 4
4 | Kolnički senzor IT-Sens TCS WSS evolution V1.x; Kataloški broj: 5100003670 | kom | 2
5 | Meteorološki senzor r-weather; Kataloški broj: 5100004930 | kom | 1
6 | Membrane hygrometer sensor RF/TL 500; Kataloški broj: 5100003750 | kom | 1
7 | Nosivi stup za BOSCHUNG meteorološku postaju RCM 500NT sa postoljem; Kataloški broj: 5100017807 | kom | 1
8 | Aktivni kolnički senzor BOSCHUNG IT-ARCTIS ; Kataloški broj: 5100003824 | kom | 1
9 | Senzor za detekciju brzine i smjera vjetra WG/WR 500; Kataloški broj: 5100003760 | kom | 1,00
10 | Masa za brtvljenje P-Prodofix FC1 za GFS ; Kataloški broj: 3956000010 | kom | 1
11 | Cestovna WEB kamera za RCM 500; Kataloški broj: P1354-RCM | kom | 1
12 | Kontrolna jedinica za prikupljanje i obradu podataka sa cestovne WEB kamere – YCOM , sa pripadajućim softverom ; Kataloški broj: 5100017889 | kom | 1
13 | A/D konverter sa analognih cestovnih senzora na digitalnu RCM 500; Kataloški broj: 5100002915 | kom | 1,00
14 | Matična ploča za GFS 3000; Kataloški broj: 5100001559 | kom | 1
15 | CPU kartica za GFS 3000; Kataloški broj: 5100001570 | kom | 1,00
16 | Naponska kartica za GFS 3000; Kataloški broj: 5100001554 | kom | 1,00
17 | Resistance Card za GFS 3000; Kataloški broj: 5100001552 | kom | 1,00
18 | EMV Kartica za GFS 3000; Kataloški broj: 5100001551 | kom | 1,00
19 | Komunikacijska jedinica XCOM-2010 za GFS 3000; Kataloški broj: 5100002620 | kom | 1,00
20 | Elektronik Modul LON NI/SH RS485/LON; Kataloški broj: 5100002469 | kom | 1,00
21 |  | kom | 1,00
22 | Sensor ARCTIS, 20 m za GFS 3000; Kataloški broj: 5100003250 | kom | 1,00
23 | Sensor BOSO II, 20 m za GFS 3000; Kataloški broj: 5100005400 | kom | 1,00
24 | Sensor BOSCHUNG RCO Road Condition Observer ; Kataloški broj: 5100055550 | kom | 1
25 | Complete Sensor optic NI/SH RS485/LON za GFS 3000; Kataloški broj: 5100002362 | kom | 1,00
26 | Complete membrane hygrometer sensor RF/TL-R/V-SCU za GFS 3000; Kataloški broj: 5100001693 | kom | 1
27 | Centralna komunikacijska jedinica XCOM 2000 za GFS 3000; Kataloški broj: 5100002624 | kom | 1,00
28 | Modem – Router UMTS/3G– Router 3G Quadband 850/900/1900/2100MHz; Kataloški broj: 5100017841 | kom | 1,00
29 | RS485 repetitor sa galvanskom izolacijom; Kataloški broj: RGI107A | kom | 1,00
30 | Terminal server IA; Kataloški broj: TSDOIA | kom | 1,00
31 | RCM 500 central processing unit ; Kataloški broj: YCMORSTCP | kom | 1,00
32 | RCM 500 DC napajanje 12V/1.67A; Kataloški broj: RCM12DC | kom | 1,00
33 | RCM 500 DC napajanje 24V/1.0A; Kataloški broj: RCM24DC | kom | 1,00
34 | RCM 500 sklopnik centralnog računala; Kataloški broj: K23YCMO | kom | 1,00
35 | RCM 500 sklopnik senzora; Kataloški broj: K1ITARC | kom | 1,00
36 | AC napajanje; Kataloški broj: AC110220 | kom | 1,00
37 | Automatski osigurač 6A; Kataloški broj: FUA6A | kom | 1,00
38 | FID sklopka 25/0.03A/2pol; Kataloški broj: F25003 | kom | 1,00
39 | Visokonaponski izbojnik; Kataloški broj: LPTS9 | kom | 1,00
40 | Cestovna WEB kamera za GFS 3000; Kataloški broj: P1354-GFS | kom | 1,00
41 | Prijenosni uređaj za mjerenje zasoljenosti cestovnih površina ; Kataloški broj: 5100004000 | kom | 1,00
42 | Kartica za upravljanje ventilima 1 x 64 za MICROFAST; Kataloški broj: 5100000196 | kom | 1,00
43 | Tlačni cjevovod za mlaznice za raspršivanje R-SPT-TTF 18/14; Kataloški broj: 5100013582 | m | 1
44 | Zaštitni cjevovod za mlaznice za raspršivanje SR-PE 75/69; Kataloški broj: 5100000560 | m | 1
45 | Kartica za upravljanje 2 ventila, zalivena u vodonepropusno kućište za MICROFAST; Kataloški broj: 5100002155 | kom | 1
46 | Uložak filtera SW 10/PO100 za MICROFAST; Kataloški broj: 3553200019 | kom | 1,00
47 | Uložak filtera 60 um - 20" - stainless V4A za MICROFAST; Kataloški broj: 3553200204 | kom | 1,00
48 | Uložak filtera 100 um - 20" - stainless V4A za MICROFAST; Kataloški broj: 3553200202 | kom | 1,00
49 | Uložak filtera SW 20/PO100 za MICROFAST; Kataloški broj: 3553200029 | kom | 1,00
50 | Uložak filtera 100 um - NW50 za MICROFAST; Kataloški broj: 3553200201 | kom | 1,00
51 | Kartica CPU TMS za MICROFAST; Kataloški broj: 5100000120 | kom | 1,00
52 | Kontrolna ploča TMS za MICROFAST; Kataloški broj: 5100000195 | kom | 1,00
53 | Instalacijski komplet Micro-FAST profila za MICROFAST; Kataloški broj: 5100015990 | kom | 1,00
54 | Dvostruka ventilska jedinica VS-2-MF za MICROFAST; Kataloški broj: 5100016670 | kom | 1,00
55 | Kućište dvostruke ventilske jedinice VS-2-MF za MICROFAST; Kataloški broj: 5100016777 | kom | 1
56 | Rezervni profil Micro-FAST 40/35/22 za MICROFAST; Kataloški broj: 5100017000 | kom | 1,00
57 | Mlaznice za raspršivanje V2 x 180 za MICROFAST; Kataloški broj: 5100016983 | kom | 5
58 | Crpka Grunfos CRN 3-27 A-FGJ-G-E-HQQE za MICROFAST; Kataloški broj: 96514148 | kom | 1,00
59 | Presostat MOELLER MCS22 za MICROFAST; Kataloški broj: 1029992 | kom | 1,00
60 | Burkert Ultrazvučni senzor tip 8170 za MICROFAST; Kataloški broj: 436564 | kom | 1,00
61 | Burkert Ultrazvučni transmiter tip 8175 Panel za MICROFAST; Kataloški broj: 436568 | kom | 1,00
62 | Burkert 2/2 Mag.ventil tip 5282 za MICROFAST; Kataloški broj: 134465 | kom | 1,00
63 | Centrifugalna pumpa za agresivne medije za MICROFAST; Kataloški broj: 58-55G2DM30BL | kom | 1,00
64 | Nepovratni kuglasti ventil 360 PI H/EPDM D 25N20 za MICROFAST; Kataloški broj: 167360403 | kom | 1,00
65 | Kuglasti ventil 546 PP-H/EPDM 25DN20 za MICROFAST; Kataloški broj: 167546003 | kom | 1,00
66 | Kuglasti ventil 546 PP-H/EPDM 40DN32 za MICROFAST; Kataloški broj: 167546005 | kom | 1,00
67 | Membranski ventil 314 PP-H/EPDM 25DN20 za MICROFAST; Kataloški broj: 167314418 | kom | 1,00
68 | Membranski ventil 315 PP-H/EPDM 20DN15 za MICROFAST; Kataloški broj: 167315417 | kom | 1,00
69 | Senzor protoka SIGNET tip 8550-1P0 za MICROFAST; Kataloški broj: 198864800 | kom | 1,00
70 | TCP/IP – BOSCHUNG konverter za spajanje meteo postaja sa lokalnim serverskim sustavom; Kataloški broj: 4046060210 | kom | 1,00
71 | Oklopljeni komunikacijski kabel DIN 47100 vodonepropusni 2 x 4 mm2-LSYC2Y; Kataloški broj: 4035020004 | m | 1
72 | Komplet nehrđajućih spojnica za tlačni cjevovod ; Kataloški broj: 5100015978 | komplet | 1,00
73 | RADNI SATI (radni dan od 06,00 – 22,00 sata) | h | 100
74 | RADNI SATI (noću od 22,00 – 06, 00 sati) | h | 25
75 | RADNI SATI (vikendom od 06,00 – 22,00 sati) | h | 25
76 | RADNI SATI (blagdanom i praznikom) | h | 5
77 | IT prijenosna stanica , HDD/VGA/LAN/OS MS_XP , min RAM 500Gb, min procesor i5 | kom | 1
78 | Samostojeći zaslon min 30inch ; HDMI ; min 100Hz | kom | 1
79 | Priključna stanica USB na HDMI, RJ45, 2x USB | kom | 1
CIJENA INFORMATIVNE NEOBVEZUJUĆE PONUDE |  |  |  |  | 0