## ZGC
RASVJETNI TORANJ 2025-
Grupa 1. Rasvjetni toranj
Tehnička specifikacija predmeta nabave, ver. 0 | Evidencijski br. 2025-
Rasvjetni toranj- 1 komada
Marka: __________________________________________________________________________
Tip: _____________________________________________________________________________
Opis stavke / Tehnički podaci | Traženo | Potrebno je popuniti sve tražene stavke i to na način ukoliko se traži min. ili max. i sl. navesti točne vrijednosti ponuđenog proizvoda a za ostale stavke navesti DA ili NE ovisno o tome da li ponuđeni proizvod posjeduje traženo ili ne)
Motor
Dizelski motor | četverotakni, dvocilindrični, vodeno hlađeni
Snaga motora | minimalno 6 kW
Norma ispušnih plinova | minimalno EU Stage V
Obujam motora | minimalno 550 cm3
Zapremnina rezervoara goriva | minimalno 100 litara
Potrošnja goriva | maksimalno 1 l/h
Generator
Nazivna snaga | minimalno 3,50 kVA
Nazivna snaga generatora | 230V
Izlazna struja generatora | minimalno 15A
Utikač za vanjsko napajanje | da, CEE 7/3 230V 16A, minimalno 1
Rasvjeta
LED žarulje | minimalno 4x400W
Visina krana | minimalno 7,5m
Svjetlotni tok | minimalno 220.000 lm
Osvjetljenje pri 50 luxa | minimalno 2.700 m2
Osvjetljenje pri 20 luxa | minimalno 7.700 m2
Osvjetljenje pri 5 luxa | minimalno 30.000 m2
Stup | elektrohidraulički podesiv
Vertikalni toranj | da
Senzor vjetra | da
Okomiti transport krana | da
Šasija
Na šasiji prikolice, homologirana pri CVH, spremno za registraciju | da
Radna težina | maksimalno 700 kg
Duljina | maksimalno 2.700 mm
Visina | maksimalno 2.700 mm
Širina | maksimalno 1.200 mm
Vučno oko | fi 40 mm
Ostalo
Katalog rezervnih dijelova | da
Upute za rad na hrvatskom jeziku | da