## GRUPA 1
Red. br. | Opis stavke | Jedinica mjere | Tražena količina | Naziv proizvođača i tip (model) ponuđenog proizvoda | Jedinična cijena bez PDV-a /EUR/ | Ukupna cijena bez PDV-a /EUR/
2. | Akumulatorski udarni stezač / odvijač sa prihvatom 1/2" sa Li-ion baterijom. Napon baterija (min): 18 V Masa samog uređaja bez akumulatora: maks. 2,9 kg Maksimalni zakretni moment : min. 1.000 Nm Broj okretaja u praznom hodu (okretaja u min.): 0 - min.1.750 Broj udaraca: 0- min. 2.600 min-1 Prihvat alata: 1/2", četverokut Maksimalni zatezni moment kod pritezanja; min. 1.600Nm Postavke sa min. 3 podesive brzine i min 3. stupnja zakretna momenta Elektromotor bez četkica. Obujam isporuke: kofer, brzi punjač, 2 baterije od min.18V sa min.4 Ah i opisani uređaj. Prilikom isporuke dostaviti certifikat o sukladnosti, upute o korištenju i održavanju te shemu rezervnih dijelova ( sve na HR jeziku ). | kom | 10
3. | Akumulatorski udarni stezač / odvijač sa prihvatom 3/4" sa Li-ion baterijom. Napon baterija (min): 18 V Masa samog uređaja bez akumulatora: maks. 2,9 kg Maksimalni zakretni moment : min. 1.050 Nm Broj okretaja u praznom hodu (okretaja u min.): 0 - min.1.750 Broj udaraca: 0- min. 2.600 min-1 Prihvat alata: 1/2", četverokut Maksimalni zatezni moment kod pritezanja; min. 1.700Nm Postavke sa min. 3 podesive brzine i min 3. stupnja zakretna momenta Elektromotor bez četkica. Obujam isporuke: kofer, brzi punjač, 2 baterije od min.18V sa min.8 Ah, kopča za remen i opisani uređaj. Prilikom isporuke dostaviti certifikat o sukladnosti, upute o korištenju i održavanju te shemu rezervnih dijelova ( sve na HR jeziku ). | kom | 5
6. | Akumulatorski odvijač - đepni sa punjivim Li-ion akumulatorom. Napon punjivog akumulatora (min): 3,6 V Masa samog uređaja bez akumulatora: maks. 0,31 kg Promjer prihvata stezne glave; min/maks 6,35mm Maksimalni zakretni moment; min. 5 Nm Broj okretaja u praznom hodu (okretaja u min.): 360 Podesive brzine okretaja; spora + brza Ukupne vrijednosti vibracije kod zavrtanja vijaka: maks ah 2,5m/s2 Nesigurnost K (maks) 1,5m/s2 Obujam isporuke: kofer, punjač USB adapter + mikro USB kabel, set bitova (min 25-djelni), PH2 bit i opisani uređaj. Prilikom isporuke dostaviti certifikat o sukladnosti, upute o korištenju i održavanju te shemu rezervnih dijelova ( sve na HR jeziku ). | kom | 7
11. | Akumulatorski set; kutna brusilica + odvijač Odvijač: Napon akumulatora: min. 18 V Li-ion baterija Br. okr. u slob. hodu 1. 0 do maks. 550 min-1 Br. okr. u slob. hodu 2. 0 do maks. 2.100 min-1 Kapacitet stezne glave od 1,5 do maksimalno 13 mm Maks. okretni moment (tvrdo) 130 Nm maks. okretni moment (meko) 65 Nm Broj mehaničkih brzina - 2 Metalna konstrukcija zupčanika Brzostezna glava Dvostruko LED svjetlo s funkcijom svjetljenja nakon prestanka rada Indikator napunjenosti baterija Kutna brusilica; Napon akumulatora: min 18 V Li-ion baterija Promjer 125 mm Automatska tehnologija pogonskog momenta Električna kočnica Funkcija za ponovno pokretanje Broja okeratja u slobodnom hodu: najmanje 3000 do najviše 8500min-1 Obujam isporuke: kofer, brzi punjač, 3 baterije od min.18V sa min.5 Ah te indikatorom napunjenosti baterija i opisani uređaji. Prilikom isporuke dostaviti certifikat o sukladnosti, upute o korištenju i održavanju te shemu rezervnih dijelova ( sve na HR jeziku ). | kom | 5
CIJENA INFORMATIVNE NEOBVEZUJUĆE PONUDE BEZ PDV-a: