## GRUPA 1
Red. br. | Opis stavke | Jedinica mjere | Tražena količina | Naziv proizvođača i tip (model) ponuđenog proizvoda | Jedinična cijena bez PDV-a /EUR/ | Ukupna cijena bez PDV-a /EUR/
1. | Starter motora: (TELWIN punjač/starter ENERGY 650 START 12/24V 100A 829385 ili jednakovrijedni) Punjač i starter za punjenje baterija bez elektrolita (WET): napon 12/24V Namjenjeno za punjenje automobila, kobija, lakih kamiona, opreme za zemljene radove, traktore i kamione Izbor normalnog punjenja, brzog punjenja (BOOST funkcija), brzi start Tajmer za brzo punjenje: da Daljinski upravljač: da Prikaz punjenja i startne struje: da Zaštita od preopterečenja: da Zaštita od promjene polariteta: da Napon uređaja: 230V / 400V Napon punjenja: 12V / 24V Struja punjenja: minimalno 100A Struja startanja: maksimalno 1000 A Regulacija punjenja: minimalno u 5 stupnjeva Kapacitet maksimalni za akumulatorte od 12V: minimalno 1200 Ah Kapacitet maksimalni za akumulatore od 24V: minimalno 800 Ah Dimenzije (cm): minimalno 35 x 45 x 75 Težina: maksimalno 45 kg | kom | 1
2. | Industrijsko mokro-suhi usisivač (Karcher NT 75/2 AP ME TC ili jednakovrijedni) Vrsta struje: 240V / 50-60 Hz Snaga : maksimalno 2800 W Količina zraka: minimalno 2 x 70 l/s Vakuum: minimalno 25 kPa Sadržaj spremnika: maksimalno 80 litara Materijal spremnika: Nehrđajući čelik Normirani promjer crijeva: ID 40 Dužina kabela: minimalno 10 m Razina zvučnog tlaka: maksimalno 75 dB Težina (bez pribora): maksimalno 30 kg Dimenzije (mm)(d x š x v) : maksimalno 750 x 510 x 1000 Usisno crijevo: minimalno 10m Pregib crijeva: plastični Usisna cijev: kombinacija plastika - nehrđajući čelik Usisna cijev nehrđajući čelik: minimalno 2 x 550 mm Filterska vrećica: da Podna mlaznica za suho/mokro usisavanje: minimalno 360mm Ispusno crijevo (otporno na ulje): da Automatika za isključenje kod maksimalne količine punjenja: da Filter s ravnim naborima: da Pokretno vozno postolje: da Izvlačna ručka: da Zaustavni kotači za upravljanje: da Mlaznice za pukotina: da Mlaznica za automobil: da | kom | 1
3. | Ubodna pila (Makita 4350CT ili jednakovrijedno) Snaga: minimalno 720 W Visina pomaka: minimalno 25 mm Broj pomaka u slobodnom hodu: minimalno 800 do 2.500 okr/min Dubina rezanja metala: minimalno 10 mm Oscilacijski pomak: minimalno u 4 položaja Učinak rezanja drvo: minimalno 130 mm Učinak rezanja aluminija: minimalno 20 mm Podešavanje kuta nagiba: minimalno 45° u lijevo i desno Vibracija pri piljenju drva: maksimalno 8 m/s2 Vibracija pri rezanju metala: maksimalno 5 m/s2 Promjena lista pile bez upotrebe alata Masa: maksimalno 3 kg | kom | 1
4. | Ručna kružna pila (Makita HS7611 ili jednakovrijedna) Snaga: minimalno 1.600 W Broj okretaja u slobodnom hodu: minimalno 5.500 okr/min List pile: minimalno 180 mm Provrt lista pile: maksimalno 30 mm Maksimalan kapacitet rezanja pri 45°: minimalno 45 mm Maksimalni kapacitet rezanja pri 0°: minimalno 65 mm Podešavanje kuta nagiba lijevo i desno: maksimalno 45° Vibracija pri rezanju drva: maksimalno 3 m/s2 Težina: maksimalno 4 kg Ravni dizajn kučišta motora radi brze promjene oštrice: da | kom | 1
5. | Kutna brusilica (Bosch GWS 17-125 SB Professional ili jednakovrijedna) Snaga: minimalno 1700 W Broj okretaja u praznom hodu: minimalno 2.800 do 11.500 okr/min Promjer ploče: 125 mm Napon: 230V Navoj brusnog vretena: M14 Glavna ručka: rukohvat Provrt - promjer: maksimalno 25 mm Težina: maksimalno 2,5 kg Brzostezna matica SDS: da Metalna zaštita za rezanje: da Dodatna ručka: da Ključ za stezanje: da Sustav inteligentnog kočenja: da Regulator brzine: da Zaštita od ponovljenog pokretanja: da | kom | 10
6. | Kutna brusilica (Bosch GWS 7-115 E Professional ili jednakovrijedna) Snaga: minimalno 700 W Broj okretaja u praznom hodu: minimalno 11.000 okr/min Promjer ploče: 115 mm Napon: 230V Navoj brusnog vretena: M14 Glavna ručka: rukohvat Provrt - promjer: maksimalno 25 mm Težina: maksimalno 2,0 kg Metalna zaštita za rezanje: da Dodatna ručka: da Ključ za stezanje: da Sustav inteligentnog kočenja: da Regulator brzine: da Zaštita od ponovljenog pokretanja: da | kom | 5
7. | Kutna brusilica (Bosch GWS 30-230 B Professional ili jednakovrijedna) Snaga: minimalno 2800 W Broj okretaja u praznom hodu: minimalno 6.500 okr/min Promjer ploče: 230 mm Napon: 230V Navoj brusnog vretena: M14 Glavna ručka: rep Težina: maksimalno 6,0 kg Metalna zaštita za rezanje: da Dodatna ručka: da Ključ za stezanje: da Sustav inteligentnog kočenja: da Zaštita od ponovljenog pokretanja: da Motor bez četkica: da | kom | 2
8. | Bušilica ( Bosch GBM 10 RE Professional ili jednakovrijedna) Snaga: minimalno 600 W Napon: 230 V Prihvat alata: 1/2" Broj okretaja u praznom hodu pri 1. brzini: maksimalno 2.800 okr/min Težina: maksimalno 1,7 kg Nazivni zakretni moment: minimalno 20 Nm Priključni navoj bušnog vretena: 1/2" Promjer prihvata stezne glave: minimalno do 10 mm Promjenjiv stupanj brzine: da Meka ručka: da | kom | 2
9. | Udarna bušilica (Makita HR2630T ili jednakovrijedna) Snaga: minimalno 800 W Br. okr. u slob. hodu: maksimalno 1.200 okr/min Broj udaraca: 0 - 4.600 okr/min Maksimalni promjer bušenja (čelik Ø): minimalno 13 mm Maksimalni promjer bušenja (drvo Ø): minimalno 32 mm Maksimalni promjer bušenja (beton Ø): minimalno 26 mm Prihvat alata: SDS-PLUS Snaga pojedinog udarca: maksimalno 2,5 J Masa: maksimalno 3,5 kg 3 načina rada - bušenje, udarno bušenje i štemanje: da Klizna glava za promjenu bitova jednim potezom: da Glave pri isporuci: SDS-PLUS i brzostezna (cilindrični prihvat) Mekana, gumom presvučena, ergonomski dizajnirana ručka: da Poluga za promjenu načina rada nalazi se na dnu kućišta mjenjača za smanjenu mogućnost kvara: da | kom | 2
10 | Akumulatorski zračni kompresor - napon baterije min. 18V, - vrsta akumulatora Li-ion, - zapremnina spremnika: min 5 L, - usisna snaga: min 30l/min, - max tlak: max 10 bar, - radni tlak: min 7 bara, - masa: max 13 kg, - kapacitet: min 5Ah | kom | 1
11 | Aku bušački čekić - napon akumulatora: min 18V, - energija udarca: min 2J, - broj udaraca pri nazivnom broju okretaja: min 4500 okretaja, - težina bez akumulatora: max 3kg, - prihvat alata: SDS plus, - dimenzije provrta, - promjer bušenja u betonu: min 4mm, max 10 mm, - max promjer bušenja u metalu: 13mm, - max. promjer bušenja drva: 30 mm, - 2x akumulator min 18V min 4.0 Ah, - brzi punjač min 18V, - kofer | kom | 1
12 | Aku bušilica odvijač (Metabo Powermaxx BS Basic ili jednakovrijedan) Vrsta baterije: Li-Power Napon baterije: 12 V Kapacitet baterije: 2x 2 Ah Maksimalni okretni moment – mekan: 17 Nm Maksimalni okretni moment – tvrd: 34 Nm Podesivi moment: 0,5 – 5 Nm Bušenje čelik: 10 mm Bušenje meko drvo: 18 mm Brzina bez opterećenja: 0 – 360 / 0 – 1400 o/min Prihvat alata: 1 -10 mm Težina bez baterije: 0,75 kg Težina s baterijom: 0,95 kg | kom | 1
13 | Kutna aku bušilica (Milwaukee C12 RAD-0 ili jednakovrijedan) Tip baterije: Li-ion Kapacitet stezne glave (mm): 10 Maks. čelik za bušenje (mm): 10 Maks. drvo za bušenje (mm): 22 Maks. moment (Nm): 12 Brzina bez opterećenja (o/min): 0 – 800 Broj isporučenih baterija: 0 Napon (V): 12 Težina (kg): 0,9 Težina s baterijom (EPTA) (kg): 1,1 (M12 B2) Razina zvučne snage (Lwa)(dB(A)): 75,5 Nesigurnost razine zvučne snage (dB(A)): 3 Razina zvučnog tlaka (Lpa)(dB(A)): 64.5 Nesigurnost razine zvučnog tlaka (dB(A)): 3 Vibracijsko bušenje u metal [m¦s²]: <2,5 Vibracijsko bušenje u metalnu nesigurnost [m¦s²]: 1.5 Vibraciono zavrtnje (m/s²): <2,5 Nesigurnost zakretanja vibracionih vijaka (m/s²): 1.5 | kom | 1
14 | Udarna bušilica (BOSCH GSB 18V-150 C ili jednakovrijedan) Napon akumulatora 18 V Zatezni moment (meko/tvrdo/maks.) 84/100/150 Nm Broj okretaja u praznom hodu (1. brzina / 2. brzina) 0 – 550 / 0 – 2.200 min-1 Tip akumulatora Litij-ionski Broj udaraca, maks. 30.000 min-1 Promjer prihvata stezne glave, min./maks. 1,5 / 13 mm Težina bez akumulatora 2.2 kg Stupnjevi zakretnog momenta 25+2 Ø bušenja drva, maks. 150 mm Ø bušenja čelika, maks. 16 mm Ø bušenja zidova 20 mm Promjer vijaka, maks. 13 mm Razina zvučnog tlaka 94 dB(A) Razina zvučne snage 105 dB(A) Nesigurnost K 5 dB | kom | 1
15 | Aku udarni odvijač - (Makita DTD155RME ili jednakovrijedna) Kapacitet akumulatora: 1,5 / 2,0 / 3,0 / 4,0 / 5,0 / 6,0 Ah Vrsta akumulatora: Li-ion Br. okr. u slob. hodu 1. br.: 0 – 1.300 min-1 Br. okr. u slob. hodu 2. br.: 0 – 3.000 min-1 Broj udaraca 1. brzina: 0 – 1.600 min-1 Broj udaraca 2. brzina: 0 – 3.900 min-1 Kapacitet strojnih vijka: M4 – M8 Kapacitet standardnih vijaka: M5 – M14 Kapacitet vijka visoke čvrstoće: M5 – M12 Promjer prihvata alata: 6,35 mm Šesterokutni prihvat: 1/4 “ Moment zavrtanja (visoki): 140 Nm Buka: zvučni tlak: 94 dB(A) Buka: zvučna snaga: 105 dB(A) Buka: odstupanje (K): 3 dB(A) Vibracije: udarno zavrtanje 14,0 m/s² Vibracije: odstupanje (K) 2,0 m/s² Dimenzije: 135 x 79 x 232 mm Težina: 1,5 kg Punjač: DC18RC Akumulator: 2 x BL1840B | kom | 1
16 | Aku kutna brusilica - (Makita DGA513Z ili jednakovrijedna) Napon akumulatora 18 V Kapacitet akumulatora 1,5 / 2,0 / 3,0 / 4,0 / 5,0 / 6,0 Ah (bez aku) Vrsta akumulatora Li-ion Br. okr. u slob. hodu 3.000 – 8.500 min-1 Provrt brusne ploče Ø 22,23 mm Brusna ploča (Ø) 125 mm Dimenzije (D x Š x V) 382 x 140 x 145 mm Masa (prema EPTA) 3,0 kg | kom | 1
17 | Aku škare za željezo - (Makita DSC163ZK ili jednakovrijedna) Napon akumulatora 18 V LXT Kapacitet akumulatora 1,5 / 2,0 / 3,0 / 4,0 / 5,0 / 6,0 Ah Vrsta akumulatora Li-ion Brzina rezanja 2,8 s Kapacitet rezanja 3 - 16 mm Buka: zvučni tlak 78,0 dB(A) Buka: odstupanje (K) 3,0 dB(A) Vibracije: bez opterećenja 2,5 m/s² Vibracije: odstupanje (K) 1,5 m/s² Dimenzije (D x Š x V) 360 x 108 x 276 mm Masa 6,9 kg | kom | 1
CIJENA INFORMATIVNE NEOBVEZUJUĆE PONUDE BEZ PDV-a:
Izradio :
Alen Grgić
_________________________________________