## GRUPA 1
Red. br. | Opis stavke | Jedinica mjere | Tražena količina | Naziv proizvođača i tip (model) ponuđenog proizvoda | Jedinična cijena bez PDV-a /EUR/ | Ukupna cijena bez PDV-a /EUR/
1. | Pneumatski pištolj tip 1 (Hazet 9014P-1 ili jednakovrijedan) Maksimalni moment otpuštanja: minimalno 3400 Nm Priključak alata: 1/2" Dugo vreteno: minimalno 240 mm Ulaz za priključak zraka: 1/2" Radni tlak: minimalno 6 bar Razina zvučne snage: maksimalno 115 db(A) Broj okretaja u minuti: maksimalno 5500 Potreba za zrakom: maksimalno 285 l/min | kom | 3
2. | Pneumatski pištolj tip 2 (KS TOOLS 512.0002 ili jednakovrijedni) Težina: najviše 1,60 kg Snaga: najmanje 2200 Nm Izlaz: 1/2" Unutarnji navoj za odvod zraka: 1/4" - Potreban zrak: najviše 250 l/min Okretni moment: najmanje 940 Nm Broj okretaja: najviše 8300 okr/min Ručka: hladno izolirana | kom | 7
3. | Pneumatski pištolj tip 3 (Hazet 9012M-1 ili jednakovrijedan) Prihvat alata (izlaz): 1/2" - da Snaga: najmanje 1400 Nm Težina: najviše 1,40 kg - da Unutarnji navoj za dovod zraka: 1/2" Potreban zrak: najviše 140 L/min - da Okretni moment: najmanje 620 Nm - da Broj okretaja: najviše 9000 okr/min - da Ručka: hladno izolirana - da | kom | 7
4. | Pneumatska čegrtaljka tip 1 (VIGOR V5675 ili jednakovrijedan) Radni tlak: minimalno 6 bar Izvedba drška alata ručka koja štiti od hladnoće: da Navoj za priključak zraka: 1/4" Potrošnja zraka: minimalno 110 l/min Smjer okretanja primjenjivo u smjeru kazaljke i smjeru supr. od kaz. na satu Razina zvučnog tlaka: maksimalno 105 db Dimenzije pogonskog četverokuta: 1/2" Neto masa: maksimalno 1,5 kg | kom | 5
5. | Pneumatska čegrtaljka tip 2 (Hazet 9022P-XLG ili jednakovrijedan) Radni tlak: minimalno 6 bar Duga izvedba čegrtače: minimalno 550 mm Navoj za priključak zraka: 1/4" Potrošnja zraka: minimalno 95 l/min Neto masa: minimalno 2 kg Razina zvučnog tlaka: maksimalno 95 db Vibracijsko ubrzanje: minimalno 5,5 m/s2 Izvedba drška alata ručka koja štiti od hladnoće Maksimalni zatezni moment (+5 Nm): minimalno 94 Nm Dimenzije pogonskog četverokuta: 1/2" | kom | 5
6. | Manometar za pumpanje guma (Hazet 9041G-1 ili jednakovrijedan) Kalibrirani uređaj (godina kalibracije utisnuta na pečatu) s optimalno čitljivim velikim manometrom Tolerancija mjerenja 0 – 4 bara: ± 0,10 bara Tolerancija mjerenja 4 – 12 bara: ± 0,20 bara Posebno gumeno kućište štiti manometar od laganih udaraca Ručka s upravljačkom polugom za punjenje i ispuhavanje (za korištenje jednom rukom) Crijevo s utičnom nastavkom dužine minimalno 1000 mm Ručka s integriranom kukom za ovjes Mjerno područje manometra: 0 – 12 bara Dimenzije uređaja: minimalno 220 x 150 x 90 mm Maks. pritisak: 12 bara Ulaz za priključak zraka: unutarnji navoj: 1/4″ Neto težina: maksimalno 0,60 kg | kom | 1
7. | Kolutura za zrak (KS TOOLS 515.3445 ili jednakovrijedno) Automatski namatač za pneumatsko crijevo: Ø 13mm x 15m Sa zidnim držačem Za komprimirani zrak i vodu Bubanj 180° slobodno okretan pomoću zidnog pričvršćivanja Elastično, na lomljenje stabilno hibridno polimerno crijevo Automatsko vraćanje S vođicom za uvlačenje Višestruko upravljanje po okretaju Mehanizam za blokiranje S priključnim crijevom od 1,5 m P lastično kućište otporno na udarce | kom | 5
CIJENA INFORMATIVNE NEOBVEZUJUĆE PONUDE BEZ PDV-a: