## GRUPA2-GRAĐ. RADOVI
Redni broj | Naziv i opis traženog proizvoda | Jedinica mjere | Predviđena količina | Cijena stavke | Ukupna cijena stavke
A | B | C | D | E | F
1 | Sanacija prijekopa na kolniku betonom. U stavku uključen iskop na prijekopu dubine 25-30 cm, betoniranje prijekopa zemljovlažnim betonom MB20 u sloju 20 cm na visinu 5-10 cm ispod visine okolnog asfalta. Obračun radova po m2. | m² | 800
2 | Sanacija prijekopa na hodniku betonom. U stavku uključen iskop na prijekopu dubine 20 cm, betoniranje prijekopa zemljovlažnim betonom MB20 u sloju 15 cm na visinu 5 cm ispod visine okolnog asfalta. Obračun radova po m2. | m² | 800
3 | Obnova iskolčenja. Stavka obuhvaća osiguranje pojedinih točaka koje služe za rekonstrukciju osi i visine objekta. Postavljanje poprečnih profila sa svim potrebnim obilježavanjima na terenu. U cijenu po m iskolčenja ulazi sav materijal i rad na iskolčenju. Obračun radova po m1. | m1 | 3000
4 | Krčenje grmlja i šiblja. Obračun radova po m2. | m2 | 10
5 | Rezanje asfalta u sloju debljine do 8 cm radi spajanja sa novim asfaltom. U cijenu je uračunato strojno zasjecanje i skidanje asfalta debljine do 8 cm te odvoz uklonjenog materijala na deponiju. Obračun radova po m1. | m1 | 1500
6 | Raskopavanje postojećeg asfalta debljine do 10 cm s utovarom i odvozom na deponiju. Obračun radova po m2. | m2 | 1000
7 | Rušenje postojećih kanalica sa rušenjem podložnog betona. Cijena po m1 uključuje rušenje kanalica, rušenje betona, utovar kanalica i betona, te odvoz istih na deponiju. Obračun radova po m1. | m1 | 1500
8 | Rušenje postojećih betonskih rubnjaka 18/24/100 cm s rušenjem podložnog betona. Cijena po m1 uključuje rušenje rubnjaka, rušenje betona, utovar rubnjaka i betona, te odvoz istih na deponiju. Obračun radova po m1. | m1 | 1500
9 | Rušenje postojećih betonskih rubnjaka 8/20/50 cm s rušenjem podložnog betona. Cijena po m1 uključuje rušenje rubnjaka, rušenje betona, utovar rubnjaka i betona, te odvoz istih na deponiju. Obračun radova po m1. | m1 | 1000
10 | Rušenje postojećih betonskih kolnih ulaza s rušenjem podložnog betona. Cijena po m1 uključuje rušenje betonskih kolnih ulaza, rušenje betona, utovar kolnih ulaza i betona, te odvoz istih na deponiju. Obračun radova po m1. | m1 | 100
11 | Rušenje postojećih granitnih rubnjaka s rušenjem podložnog betona. Cijena po m1 uključuje rušenje rubnjaka, rušenje betona, utovar rubnjaka i betona, te odvoz istih na deponiju. Obračun radova po m1. | m1 | 10
12 | Rušenje postojećih granitnih kolnih ulaza s rušenjem podložnog betona. Cijena po m1 uključuje rušenje granitnih kolnih ulaza, rušenje betona, utovar kolnih ulaza i betona, te odvoz istih na deponiju. Obračun radova po m1. | m1 | 10
13 | Rušenje male granitne kocke ili betonskih tlačnih elemenata na pješčanoj podlozi. Stavka obuhvaća rušenje kocke ili betonskih tlačnih elemenata i podloge te utovar i odvoz na deponiju. Obračun radova po m2. | m2 | 50
14 | Rušenje kanalica od male granitne kocke na betonskoj podlozi. Stavka obuhvaća rušenje kocke i podloge te utovar i odvoz na deponiju udaljenu. Obračun radova po m1. | m1 | 50
15 | Rušenje kulir ploča na pješčanoj podlozi. Stavka obuhvaća rušenje kulir ploča i podloge te utovar i odvoz na deponiju. Obračun radova po m2. | m2 | 50
16 | Prelaganje betonskih kanalica. Stavka obuhvaća: - skidanje postojećih betonskih kanalica - rušenje postojeće betonske podloge, utovar i odvoz na deponiju - ugradbu postojećih kanalica na betonsku podlogu C 16/20. -zapunjavanje fuga širine 1 cm cementnim mortom Obračun radova po m1. | m1 | 100
17 | Prelaganje betonskih rubnjaka 18/24/100 cm. Stavka obuhvaća: - skidanje postojećih betonskih rubnjaka - rušenje postojeće betonske podloge, utovar i odvoz na deponiju - ugradbu postojećih rubnjaka na betonsku podlogu C 16/20. -zapunjavanje fuga širine 1 cm cementnim mortom Obračun radova po m1. | m1 | 100
18 | Prelaganje betonskih rubnjaka 8/20/50 cm. Stavka obuhvaća: - skidanje postojećih betonskih rubnjaka - rušenje postojeće betonske podloge, utovar i odvoz na deponiju - ugradbu postojećih rubnjaka na betonsku podlogu C 16/20. Obračun radova po m1. | m1 | 100
19 | Prelaganje betonskih kolnih ulaza (srednjaci ili glave). Stavka obuhvaća: - skidanje postojećih betonskih kolnih ulaza - rušenje postojeće betonske podloge, utovar i odvoz na deponiju - ugradbu postojećih betonskih kolnih ulaza na betonsku podlogu C 16/20. - zapunjavanje fuga širine 1 cm cementnim mortom Obračun radova po m1. | m1 | 100
20 | Prelaganje granitnih rubnjaka. Stavka obuhvaća: - skidanje postojećih granitnih rubnjaka - rušenje postojeće betonske podloge, utovar i odvoz na deponiju - ugradbu postojećih granitnih rubnjaka na betonsku podlogu C 16/20. -zapunjavanje fuga širine 1 cm cementnim mortom Obračun radova po m1. | m1 | 100
21 | Prelaganje granitnih kolnih ulaza. Stavka obuhvaća: - skidanje postojećih granitnih kolnih ulaza - rušenje postojeće betonske podloge, utovar i odvoz na deponiju - ugradbu postojećih granitnih kolnih ulaza na betonsku podlogu C 16/20. -zapunjavanje fuga širine 1 cm cementnim mortom Obračun radova po m1. | m1 | 20
22 | Prelaganje betonskih tlačnih elemenata. - skidanje postojećih betonskih tlačnih elemenata - rušenje postojeće betonske podloge, utovar i odvoz na deponiju - ugradbu postojećih betonskih tlačnih elemenata na betonsku podlogu C 16/20. Obračun radova po m2. | m2 | 200
23 | Rušenje betona (parapeti, ploče, temelji i dr.) Stavka obuhvaća: - rušenje raznih betonskih ili kamenih komada - razastiranje istovarenog materijala na deponiju Obračun radova po m3. - Armirani beton | m3 | 50
24 | Rušenje betona (parapeti, ploče, temelji i dr.) Stavka obuhvaća: - rušenje raznih betonskih ili kamenih komada - razastiranje istovarenog materijala na deponiju Obračun radova po m3. - Nearmirani beton | m3 | 50
25 | Izrada bankina od nesortiranog kamenog materijala. Za izradu ovog sloja mogu se koristiti prirodni šljunak, drobljeni kameni materijal, mješavina prirodnog šljunka i drobljenog kamenog materijala ili drobljenog recikliranog agregata (sukladno HRN EN 13242 ili "jednakovrijedno"). Rad obuhvaća izradu bankine od nesortiranog kamena, širine š=0,5 m, debljine d=7-10 cm. Zbijanje se obavlja pogodnim valjkom. Površina bankine mora biti do 1 cm niža od projektiranog ruba kolnika. Obračun radova po m2. | m2 | 3000
26 | Iskop. Ovaj rad obuhvaća iskope u materijalu C kategorije. Iskop se obavlja upotrebom odgovarajućih strojeva, a ručni iskop svodi se na neophodni minimum. Iskope vršiti prema profilima i visinskim kotama i propisanim nagibima, odnosno po zahtjevu nadzornog inženjera. Pri izvođenju radova treba paziti da ne dođe do oštećenja ravnina i postojećih instalacija. U svim fazama rada mora biti osigurana dobra odvodnja posteljice. Ova stavka obuhvaća: iskop, utovar u prijevozno sredstvo i prijevoz na deponiju. Obračun radova po m3. - dubine do 1,5m | m3 | 1000
27 | Iskop. Ovaj rad obuhvaća iskope u materijalu C kategorije. Iskop se obavlja upotrebom odgovarajućih strojeva, a ručni iskop svodi se na neophodni minimum. Iskope vršiti prema profilima i visinskim kotama i propisanim nagibima, odnosno po zahtjevu nadzornog inženjera. Pri izvođenju radova treba paziti da ne dođe do oštećenja ravnina i postojećih instalacija. U svim fazama rada mora biti osigurana dobra odvodnja posteljice. Ova stavka obuhvaća: iskop, utovar u prijevozno sredstvo i prijevoz na deponiju. Obračun radova po m3. - dubine preko 1,5m | m3 | 500
28 | Uređenje posteljice i temeljnog tla. Stavkom je predviđeno uređenje i zaštita temeljnog tla do izrade nasipa ili posteljice do izrade tamponskog sloja. Stavkom su obuhvaćeni sljedeći radovi: - planiranje posteljice na predviđenu kotu s nagibom. - sabijanje posteljice ili temeljnog tla tako da se postigne zbijenost Ms=20-25 MN/m2 za miješane materijale Obračun radova po m2. | m2 | 15000
29 | Nabava, doprema i postava geotekstila (300 g/m2) na pripremljenu podlogu. Obračun radova po m2. | m2 | 500
30 | Izrada nosivog sloja od mehanički zbijenog zrnatog kamenog materijala ili drobljenog recikliranog agregata (sukladno HRN EN 13242 ili "jednakovrijedno"). Rad obuhvaća dobavu i ugradnju zrnatog kamenog materijala ili drobljenog recikliranog agregata (sukladno HRN EN 13242 ili "jednakovrijedno") u nosivi sloj kolničke konstrukcije. Za izradu ovog sloja mogu se koristiti prirodni šljunak, drobljeni kameni materijal, mješavina prirodnog šljunka i drobljenog kamenog materijala ili drobljenog recikliranog agregata (sukladno HRN EN 13242 ili "jednakovrijedno"). Jediničnom cijenom obuhvaćeni su svi radovi, materijali i prijevozi, potrebni za izradu nosivog sloja. Završeni nosivi sloj od mehanički zbijenog zrnatog kamenog materijala ili drobljenog recikliranog agregata (sukladno HRN EN 13242 ili "jednakovrijedno") mora zadovoljiti Ms=70 MN/m2 za kolnik i Ms= 40 MN/m2 za pješački hodnik Obračun radova po m3. | m3 | 400
31 | Nabava, doprema i ugradnja betonskih rubnjaka 18x24x100 cm od betona C 30/37. Ovom stavkom obuhvaćena je dobava i ugradnja gotovih betonskih rubnjaka presjeka 18x24x100 cm. Rubnjaci se postavljaju na betonski temelj od betona C 16/20. U cijenu je uključen sav potreban materijal i rad, eventualni iskopi i njega betona kao i zapunjavanje fuga širine 1 cm cemetnim mortom. Obračun radova po m1. | m1 | 1500
32 | Dovoz i ugradnja betonskih rubnjaka 18x24x100 cm od betona C 30/37. Ovom stavkom obuhvaćena je ugradnja gotovih betonskih rubnjaka presjeka 18x24x100 cm. Rubnjaci se postavljaju na betonski temelj od betona C 16/20. U cijenu je uključen sav potreban materijal i rad, eventualni iskopi i njega betona kao i zapunjavanje fuga širine 1 cm cemetnim mortom. Nabava betonskih rubnjaka u obvezi je Naručitelja. Ponuditelj rubnjake preuzima na skladištima Naručitelja. Obračun radova po m1. | m1 | 800
33 | Nabava, doprema i ugradnja kolnih ulaza (srednjaci ili glave) od betonskih elemenata od betona C 30/37. Ovom stavkom obuhvaćena je dobava i ugradnja gotovih betonskih rubnjaka. Kolni ulazi se postavljaju na betonski temelj od betona C 16/20. U cijenu je uključen sav potreban materijal i rad, eventualni iskopi i njega betona kao i zapunjavanje fuga širine 1 cm cemetnim mortom. Obračun radova po m1. | m1 | 50
34 | Dovoz i ugradnja kolnih ulaza (srednjaci ili glave) od betonskih elemenata od betona C 30/37. Ovom stavkom obuhvaćena je ugradnja gotovih kolnih ulaza. Kolni ulazi se postavljaju na betonski temelj od betona C 16/20. U cijenu je uključen sav potreban materijal i rad, eventualni iskopi i njega betona kao i zapunjavanje fuga širine 1 cm cemetnim mortom. Nabava kolnih ulaza u obvezi je Naručitelja. Ponuditelj kolne ulaze preuzima na skladištima Naručitelja. Obračun radova po m1. | m1 | 20
35 | Nabava, doprema i ugradnja betonskih rubnjaka 8/20/50, 10/22/100 ili 8/12/30 cm od betona C 30/37. Ovom stavkom obuhvaćena je dobava i ugradnja gotovih betonskih rubnjaka 8x20x50 cm (10x22x100cm, 8x12x30cm). Rubnjaci se postavljaju na betonski temelj od betona C 16/20. U cijenu je uključen sav potreban materijal i rad, eventualni iskopi i njega betona kao i zapunjavanje fuga širine 1 cm cemetnim mortom. Obračun radova po m1. | m1 | 1000
36 | Dovoz i ugradnja betonskih rubnjaka 8/20/50, 10/22/100 ili 8/12/30 cm od betona C 30/37. Ovom stavkom obuhvaćena je ugradnja gotovih betonskih rubnjaka 8x20x50 cm (10x22x100cm, 8x12x30cm). Rubnjaci se postavljaju na betonski temelj od betona C 16/20. U cijenu je uključen sav potreban materijal i rad, eventualni iskopi i njega betona kao i zapunjavanje fuga širine 1 cm cemetnim mortom. Nabava betonskih rubnjaka u obvezi je Naručitelja. Ponuditelj rubnjake preuzima na skladištima Naručitelja. Obračun radova po m1. | m1 | 800
37 | Dovoz i ugradnja granitnih rubnjaka. Ovom stavkom obuhvaćen je dovoz i ugradnja granitnih rubnjaka. Rubnjaci se postavljaju na betonski temelj od betona C 16/20. U cijenu je uključen sav potreban materijal i rad, eventualni iskopi i njega betona kao i zapunjavanje fuga širine 1 cm cemetnim mortom. Nabava granitnih rubnjaka u obvezi je Naručitelja. Ponuditelj rubnjake preuzima na skladištima Naručitelja. Obračun radova po m1. | m1 | 10
38 | Dovoz i ugradnja granitnih kolnih ulaza. Ovom stavkom obuhvaćena je dovoz i ugradnja granitnih kolnih ulaza. Kolni ulazi se postavljaju na betonski temelj od betona C 16/20. U cijenu je uključen sav potreban materijal i rad, eventualni iskopi i njega betona kao i zapunjavanje fuga širine 1 cm cemetnim mortom. Nabava granitnih kolnih ulaza u obvezi je Naručitelja. Ponuditelj rubnjake preuzima na skladištima Naručitelja. Obračun radova po m1. | m1 | 10
39 | Nabava, doprema i ugradnja betonskih kanalica 40x12x50 ili 40x15x100 cm od betona C 30/37. Ovom stavkom obuhvaćena je dobava i ugradnja gotovih betonskih kanalica. Kanalice se postavljaju na betonski temelj od betona C 16/20. U cijenu je uključen sav potreban materijal i rad, eventualni iskopi i njega betona kao i zapunjavanje fuga širine 1 cm cemetnim mortom. Obračun radova po m1. | m1 | 1500
40 | Dovoz i ugradnja betonskih kanalica 40x12x50 ili 40x15x100 cm od betona C 30/37. Ovom stavkom obuhvaćena je dobava i ugradnja gotovih betonskih kanalica. Kanalice se postavljaju na betonski temelj od betona C 16/20. U cijenu je uključen sav potreban materijal i rad, eventualni iskopi i njega betona kao i zapunjavanje fuga širine 1 cm cemetnim mortom. Nabava kanaica u obvezi je Naručitelja. Ponuditelj kanalice preuzima na skladištima Naručitelja. Obračun radova po m1. | m1 | 500
41 | Nabava, doprema i ugradnja kulir ploča veličine 50x50x5 cm na pješčanu podlogu debljine 5 cm. Obračun radova po m2. | m2 | 100
42 | Nabava, doprema i ugradnja saćastih betonskih elemenata na pješčanu podlogu debljine 5 cm te ispunjavanje saća humusom. Obračun radova po m2. | m2 | 50
43 | Nabava, doprema i ugradnja betonskih opločnika na pješčanu podlogu debljine 5 cm. Obračun radova po m2. | m2 | 50
44 | Utovar i doprema male kamene kocke na gradilište te postava iste na pješčanu podlogu debljine 5 cm sa zapunjavanjem fuga pijeskom. Obračun radova po m2. | m2 | 100
45 | Utovar i doprema male kamene kocke na gradilište te postava iste na betonsku podlogu C 12/15 debljine 15 cm, sa zapunjavanjem fuga cementnim mortom. Obračun radova po m2. | m2 | 50
46 | Utovar i doprema velike kamene kocke na gradilište te postava iste na pješčanu podlogu debljine 5 cm sa zapunjavanjem fuga pijeskom. Obračun radova po m2. | m2 | 30
47 | Utovar i doprema velike kamene kocke na gradilište te postava iste na betonsku podlogu. Stavka obuhvaća utovar i dopremu velike kamene kocke na gradilište, nabavu, dopremu i ugradnju betona C 12/15 za izradu podloge te cementnog morta za fugiranje, postavu kocki na betonsku podlogu debljine 15 cm te cementnog morta za fugiranje, postavu kocki na betonsku podlogu debljine 15 cm te zapunjavanje fuga cementnim mortom. Obračun radova po m2. | m2 | 50
48 | Izrada rundele oko drveća od velike kamene kocke na betonskoj podlozi. Stavka obuhvaća utovar i dopremu velike kamene kocke na gradilište, nabavu, dopremu i ugradnju betona C 12/15 za izradu podloge te cementnog morta za fugiranje, postavu kocki na betonsku podlogu debljine 15 cm te zapunjavanje fuga cementnim mortom. Obračun radova po m1. | m1 | 100
49 | Dobava, prijevoz, ugradba i njega betona. Stavka obuhvaća nabavu, dopremu, ugradnju i njegu betona na gradilištu bez oplate (obložni i podložni beton, beton trakastih temelja i sl.) Obračun radova po m3. - beton C 12/15 | m3 | 10
50 | Dobava, prijevoz, ugradba i njega betona. Stavka obuhvaća nabavu, dopremu, ugradnju i njegu betona na gradilištu bez oplate (obložni i podložni beton, beton trakastih temelja i sl.) Obračun radova po m3. - beton C 16/20 | m3 | 20
51 | Dobava, prijevoz, ugradba i njega betona. Stavka obuhvaća nabavu, dopremu, ugradnju i njegu betona na gradilištu bez oplate (obložni i podložni beton, beton trakastih temelja i sl.) Obračun radova po m3. - beton C 25/30 | m3 | 30
52 | Izrada, montaža, demontaža i čišćenje oplate. Obračun radova po m2. - jednostrana oplata | m2 | 100
53 | Izrada, montaža, demontaža i čišćenje oplate. Obračun radova po m2. - dvostrana oplata | m2 | 100
54 | Izrada, montaža, demontaža i čišćenje oplate. Obračun radova po m2. - Krings(ili slično) kanalne oplata za rovove dubine do 3,5 m | m2 | 100
55 | Nabava, doprema, rezanje i postava armaturne mreže. Obračun radova po kg. | kg | 800
56 | Premazivanje spojeva masom za spoj starog i novog asfalta. Ova stavka obuhvaća: -zasjecanja starog asfalta -čišćenje i premazivanje zasječenog dijela masom izrađenom na bazi polimerom modificiranog bitumena. Obračun radova po m1. | m1 | 300
57 | Dovoz i ugradnja sloja asfalta u debljini i vrsti asfalta prema zahtjevu Naručitelja. Obračun radova po toni. NAPOMENA: Asfalt iz baze Rakitje. U cijenu uračunat prijevoz i ugradnju. | t | 300
58 | Izrada slivnika od betonskih cijevi Ø 50 cm, dubine 2,0 m. Betonske cijevi Ø 50 cm polažu se na betonsku podlogu i oblažu betonom C 12/15. Rad na izradi slivnika obuhvaća iskop, nabavu cijevi, polaganje cijevi, izradu podloge i obloge betonom C 12/15, te dobavu materijala za zatrpavanje, postavljanje rešetki od lijevanog željeza sljedećih karakteristika: KANALSKA REŠETKA NA VIJAK RAVNA 400X400 mm; NOSIVOST C 250 kN; S OKVIROM; težina najmanje 35 kg, visina okvira najmanje 80 mm; sve prema normi HRN EN 124-2:2015 ili „jednakovrijedna“ te sve ostalo potrebno za dovršenje rada. Obračun radova po kom. | kom | 30
59 | Izrada slivnika od betonskih cijevi Ø 50 cm, dubine 1,0 m. Betonske cijevi Ø 50 cm polažu se na betonsku podlogu i oblažu betonom C 12/15. Rad na izradi slivnika obuhvaća iskop, nabavu cijevi, polaganje cijevi, izradu podloge i obloge betonom C 12/15, te dobavu materijala za zatrpavanje, postavljanje rešetki od lijevanog željeza sljedećih karakteristika: KANALSKA REŠETKA NA VIJAK RAVNA 400X400 mm; NOSIVOST C 250 kN; S OKVIROM; težina najmanje 35 kg, visina okvira najmanje 80 mm; sve prema normi HRN EN 124-2:2015 ili „jednakovrijedna“ te sve ostalo potrebno za dovršenje rada. Obračun radova po kom. | kom | 10
60 | Izvedba priključka slivnika od plastičnih cijevi. Stavka obuhvaća slijedeće: - iskop zemlje za rov sa ravnim odsjecanjem stranica i planiranjem dna rova - dobava i ugradnja plastičnih cijevi sa niveliranjem - izrada spoja, priključka na postojeće reviziono okno - dobava i zatrpavanje rova kamenim materijalom uz potrebno zbijanje - utovar, odvoz i istovar materijala na deponiju Obračun radova po m1. Cijev Ø 16 cm. | m1 | 40
61 | Izvedba priključka slivnika od plastičnih cijevi. Stavka obuhvaća slijedeće: - iskop zemlje za rov sa ravnim odsjecanjem stranica i planiranjem dna rova - dobava i ugradnja plastičnih cijevi sa niveliranjem - izrada spoja, priključka na postojeće reviziono okno - dobava i zatrpavanje rova kamenim materijalom uz potrebno zbijanje - utovar, odvoz i istovar materijala na deponiju Obračun radova po m1. Cijev Ø 20 cm. | m1 | 160
62 | Izvedba linijske rešetke Stavka obuhvaća: - iskop rova za izvedbu betonskog kanala i sabirnog odvodnog slivnika - betoniranje dna kanala betonom C 20/25 - postava dvostrane oplate za kanal dubine 0,45 m te postava okvira rešetke - betoniranje stjenki kanala betonom C 20/25 - demontaža oplate - montaža linijske rešetke sljedećih karakteristika: LINIJSKA REŠETKA 500X310 mm; NOSIVOST D 400 kN; S OKVIROM; rešetka pričvršćena za okvir s min. 2 vijka; težina najmanje 19 kg; sve prema normi HRN EN 124-2:2015 ili „jednakovrijedna“ Jedinična cijena obuhvaća sav potreban materijal, prijevoz i rad. Obračun radova po m1. | m1 | 20
63 | Izrada propusta od betonskih cijevi. Stavka obuhvaća: - rušenje asfalta debljine d=5 cm s utovarom i odvozom na deponiju - iskop tla C kategorije s utovarom i odvozom na deponiju - planiranje dna - izrada podloge i obloge betonom C 16/20 - polaganje betonske cijevi - zatrpavanje kamenim materijalom Obračun radova po m1. - Ø 30 cm | m1 | 50
64 | Izrada propusta od betonskih cijevi. Stavka obuhvaća: - rušenje asfalta debljine d=5 cm s utovarom i odvozom na deponiju - iskop tla C kategorije s utovarom i odvozom na deponiju - planiranje dna - izrada podloge i obloge betonom C 16/20 - polaganje betonske cijevi - zatrpavanje kamenim materijalom Obračun radova po m1. - Ø 40 cm | m1 | 20
65 | Izrada propusta od betonskih cijevi. Stavka obuhvaća: - rušenje asfalta debljine d=5 cm s utovarom i odvozom na deponiju - iskop tla C kategorije s utovarom i odvozom na deponiju - planiranje dna - izrada podloge i obloge betonom C 16/20 - polaganje betonske cijevi - zatrpavanje kamenim materijalom Obračun radova po m1. - Ø 50 cm | m1 | 10
66 | Izrada propusta od betonskih cijevi. Stavka obuhvaća: - rušenje asfalta debljine d=5 cm s utovarom i odvozom na deponiju - iskop tla C kategorije s utovarom i odvozom na deponiju - planiranje dna - izrada podloge i obloge betonom C 16/20 - polaganje betonske cijevi - zatrpavanje kamenim materijalom Obračun radova po m1. - Ø 60 cm | m1 | 10
67 | Izrada propusta od betonskih cijevi. Stavka obuhvaća: - rušenje asfalta debljine d=5 cm s utovarom i odvozom na deponiju - iskop tla C kategorije s utovarom i odvozom na deponiju - planiranje dna - izrada podloge i obloge betonom C 16/20 - polaganje betonske cijevi - zatrpavanje kamenim materijalom Obračun radova po m1. - Ø 80 cm | m1 | 10
68 | Izrada propusta od betonskih cijevi. Stavka obuhvaća: - rušenje asfalta debljine d=5 cm s utovarom i odvozom na deponiju - iskop tla C kategorije s utovarom i odvozom na deponiju - planiranje dna - izrada podloge i obloge betonom C 16/20 - polaganje betonske cijevi - zatrpavanje kamenim materijalom Obračun radova po m1. - Ø 100 cm | m1 | 10
69 | Izrada betonske uljevne ili izljevne glave propusta. Stavka obuhvaća: - izradu i montažu oplate - nabavu, dopremu i postavu armature - nabavu, dopremu i ugradnju betona C 16/20 U jediničnu cijenu uračunat je sav materijal, prijevoz i rad potreban za izradu uljevne ili izljevne glave propusta. Obračun radova po kom. - za cijev Ø 30 cm | kom | 2
70 | Izrada betonske uljevne ili izljevne glave propusta. Stavka obuhvaća: - izradu i montažu oplate - nabavu, dopremu i postavu armature - nabavu, dopremu i ugradnju betona C 16/20 U jediničnu cijenu uračunat je sav materijal, prijevoz i rad potreban za izradu uljevne ili izljevne glave propusta. Obračun radova po kom. - za cijev Ø 40 cm | kom | 2
71 | Izrada betonske uljevne ili izljevne glave propusta. Stavka obuhvaća: - izradu i montažu oplate - nabavu, dopremu i postavu armature - nabavu, dopremu i ugradnju betona C 16/20 U jediničnu cijenu uračunat je sav materijal, prijevoz i rad potreban za izradu uljevne ili izljevne glave propusta. Obračun radova po kom. - za cijev Ø 50 cm | kom | 2
72 | Izrada betonske uljevne ili izljevne glave propusta. Stavka obuhvaća: - izradu i montažu oplate - nabavu, dopremu i postavu armature - nabavu, dopremu i ugradnju betona C 16/20 U jediničnu cijenu uračunat je sav materijal, prijevoz i rad potreban za izradu uljevne ili izljevne glave propusta. Obračun radova po kom. - za cijev Ø 60 cm | kom | 2
73 | Izrada betonske uljevne ili izljevne glave propusta. Stavka obuhvaća: - izradu i montažu oplate - nabavu, dopremu i postavu armature - nabavu, dopremu i ugradnju betona C 16/20 U jediničnu cijenu uračunat je sav materijal, prijevoz i rad potreban za izradu uljevne ili izljevne glave propusta. Obračun radova po kom. - za cijev Ø 80 cm | kom | 2
74 | Izrada betonske uljevne ili izljevne glave propusta. Stavka obuhvaća: - izradu i montažu oplate - nabavu, dopremu i postavu armature - nabavu, dopremu i ugradnju betona C 16/20 U jediničnu cijenu uračunat je sav materijal, prijevoz i rad potreban za izradu uljevne ili izljevne glave propusta. Obračun radova po kom. - za cijev Ø 100 cm | kom | 2
75 | Sanacija ispuha dubine 60 cm. Stavka obuhvaća: - rušenje postojećeg oštećenog asfaltnog kolnika s odvozom na deponiju - iskop postojećeg kamenog materijala do dubine 60 cm s odvozom na deponiju - pripremu posteljice - nabavu, dovoz i ugradnju sortiranog kamenog materijala u sloju debljine 48 cm - zasjecanje rubova i premazivanje bitumenskom emulzijom - nabava, dovoz i ugradnja betona MB20 u sloju debljine 20 cm na visinu 5 cm ispod visine okolnog asfalta. Obračun po m2. | m2 | 100
76 | Prilagođavanje novoj niveleti postojećeg poklopca komunalnih instalacija - poklopaca revizionih okana Ova stavka obuhvaća slijedeće radove: - uklanjanje i zaštita kod iskopa okvira s poklopcem - iskop i štemanje betona oko poklopca - izmještanje na novu kotu i betoniranje istih - zatpavanje oko poklopaca uz nabijanje materijala | kom | 40
77 | Prilagođavanje novoj niveleti postojećeg poklopca komunalnih instalacija - podzemni hidranti i slivnici Ova stavka obuhvaća slijedeće radove: - uklanjanje i zaštita kod iskopa okvira s poklopcem - iskop i štemanje betona oko poklopca - izmještanje na novu kotu i betoniranje istih - zatpavanje oko poklopaca uz nabijanje materijala | kom | 50
78 | Prilagođavanje novoj niveleti postojećeg poklopca komunalnih instalacija - vodovodne i plinske škrinjice Ova stavka obuhvaća slijedeće radove: - uklanjanje i zaštita kod iskopa okvira s poklopcem - iskop i štemanje betona oko poklopca - izmještanje na novu kotu i betoniranje istih - zatpavanje oko poklopaca uz nabijanje materijala | kom | 80
79 | Prilagođavanje novoj niveleti postojećeg poklopca komunalnih instalacija - linijska rešetka Ova stavka obuhvaća slijedeće radove: - uklanjanje i zaštita kod iskopa okvira s poklopcem - iskop i štemanje betona oko poklopca - izmještanje na novu kotu i betoniranje istih - zatpavanje oko poklopaca uz nabijanje materijala | m1 | 10
80 | Prilagođavanje novoj niveleti postojećeg poklopca komunalnih instalacija - vodovodne komore Ova stavka obuhvaća slijedeće radove: - uklanjanje i zaštita kod iskopa okvira s poklopcem - iskop i štemanje betona oko poklopca - izmještanje na novu kotu i betoniranje istih - zatpavanje oko poklopaca uz nabijanje materijala | kom | 1
81 | Dobava i ugradnja NOVIH POKLOPACA S OKVIROM komunalnih instalacija. - poklopaca revizionih okana (novi-400 kN) Ova stavka obuhvaća slijedeće radove: - uklanjanje i zaštita kod iskopa okvira sa poklopcem - iskop i štemanje betona oko poklopca - nabava i doprema novog poklopca sljedećih karakteristika: Okrugli poklopac Ø600 mm od lijevanog željeza u kvadratnom lijevano željeznom okviru 600x600 mm, s uloškom protiv buke, debljine min. 2 mm, svijetli otvor min. Ø600 mm, 400 kN (D400), poklopac sa zaključavanjem, visina okvira min. 100 mm, ukupna masa min. 100 kg, masa samog poklopca bez okvira min. 35 kg, sa ili bez ventilacijskih otvora, prema normi HRN EN 124-2:2015 ili "jednakovrijedna". - postavljanje na novu kotu i betoniranje istih - zatrpavanje oko poklopaca uz nabijanje materijala | kom | 5
82 | Dobava i ugradnja NOVIH POKLOPACA S OKVIROM komunalnih instalacija. - poklopaca revizionih okana (novi-250 kN) Ova stavka obuhvaća slijedeće radove: - uklanjanje i zaštita kod iskopa okvira sa poklopcem - iskop i štemanje betona oko poklopca - nabava i doprema novog poklopca sljedećih karakteristika: KANALSKI POKLOPAC 600X600; NA RUČKE; NOSIVOST C 250 kN; s okvirom i uloškom protiv buke; visina okvira najmanje 75 mm; poklopac pričvršćen za okvir vijkom; težina najmanje 53 kg; sve prema normi HRN EN 124-2:2015 ili „jednakovrijedna“ - postavljanje na novu kotu i betoniranje istih - zatrpavanje oko poklopaca uz nabijanje materijala | kom | 5
83 | Dobava i ugradnja NOVIH REŠETKI S OKVIROM komunalnih instalacija. - slivničke rešetke-nove Ova stavka obuhvaća slijedeće radove: - uklanjanje i zaštita kod iskopa okvira s rešetkom - iskop i štemanje betona oko rešetke - nabava i doprema nove rešetke sljedećih karakteristika: KANALSKA REŠETKA NA VIJAK RAVNA ILI OVALNA 400X400 mm; NOSIVOST C 250 kN; S OKVIROM; težina najmanje 38 kg, visina okvira najmanje 100 mm; sve prema normi HRN EN 124-2:2015 ili „jednakovrijedna“ - postavljanje na novu kotu i betoniranje istih - zatrpavanje oko poklopaca uz nabijanje materijala | kom | 5
84 | Dobava i ugradnja NOVIH ŠKRINJICA komunalnih instalacija. - vodovodne i plinske škrinjice-nove Ova stavka obuhvaća slijedeće radove: - uklanjanje i zaštita kod iskopa škrinjice - iskop i štemanje betona oko škrinjice - nabava i doprema nove škrinjice sljedećih karakteristika: ŠKRINJICA ČETVRTASTA; visina najmanje 165 mm; težina najmanje 12 kg - postavljanje na novu kotu i betoniranje istih - zatrpavanje oko poklopaca uz nabijanje materijala | kom | 20
85 | Dobava i ugradnja NOVIH POKLOPACA S OKVIROM komunalnih instalacija - podzemni hidranti - novi Ova stavka obuhvaća slijedeće radove: - uklanjanje i zaštita kod iskopa okvira sa poklopcem - iskop i štemanje betona oko poklopca - nabava i doprema novog poklopca sljedećih karakteristika: OVALNA KAPA ZA HIDRANT; težina najmanje 25 kg (NATPIS NA POKLOPCU-VODOVOD) - postavljanje na novu kotu i betoniranje istih - zatrpavanje oko poklopaca uz nabijanje materijala | kom | 5
86 | Dobava i ugradnja NOVIH POKLOPACA S OKVIROM komunalnih instalacija. - vodovodne komore - nove Ova stavka obuhvaća slijedeće radove: - uklanjanje i zaštita kod iskopa okvira s poklopcem - iskop i štemanje betona oko poklopca - nabava i doprema novog poklopca sljedećih karakteristika: KANALSKI POKLOPAC 600X600; NA RUČKE; NOSIVOST D 400 kN; S OKVIROM; visina okvira najmanje 75 mm; poklopac pričvršćen za okvir vijkom; težina najmanje 62 kg; sve prema normi HRN EN 124-2:2015 ili „jednakovrijedna“ - postavljanje na novu kotu i betoniranje istih - zatrpavanje oko poklopaca uz nabijanje materijala | kom | 5
87 | Dobava i ugradnja NOVIH POKLOPACA komunalnih instalacija. - poklopaca zdenaca za kabelsku instalaciju (DTK) - MZD1 Ova stavka obuhvaća slijedeće radove: - uklanjanje i zaštita kod iskopa okvira s poklopcem - iskop i štemanje betona oko poklopca - doprema novog poklopca - postavljanje na novu kotu i betoniranje istih - zatrpavanje oko poklopaca uz nabijanje materijala Nabava poklopca u obvezi je Naručitelja. Ponuditelj poklopac preuzima na skladištima Naručitelja. | kom | 10
88 | Dobava i ugradnja NOVIH POKLOPACA komunalnih instalacija. - poklopaca zdenaca za kabelsku instalaciju (DTK) - MZD2 Ova stavka obuhvaća slijedeće radove: - uklanjanje i zaštita kod iskopa okvira s poklopcem - iskop i štemanje betona oko poklopca - doprema novog poklopca - postavljanje na novu kotu i betoniranje istih - zatrpavanje oko poklopaca uz nabijanje materijala Nabava poklopca u obvezi je Naručitelja. Ponuditelj poklopac preuzima na skladištima Naručitelja. | kom | 10
89 | Dobava i ugradnja NOVIH POKLOPACA komunalnih instalacija. - poklopaca zdenaca za kabelsku instalaciju (DTK) - MZD3 Ova stavka obuhvaća slijedeće radove: - uklanjanje i zaštita kod iskopa okvira s poklopcem - iskop i štemanje betona oko poklopca - doprema novog poklopca - postavljanje na novu kotu i betoniranje istih - zatrpavanje oko poklopaca uz nabijanje materijala Nabava poklopca u obvezi je Naručitelja. Ponuditelj poklopac preuzima na skladištima Naručitelja. | kom | 8
90 | Dobava i ugradnja NOVIH POKLOPACA komunalnih instalacija. - poklopaca zdenaca za kabelsku instalaciju (DTK) -MZD4 Ova stavka obuhvaća slijedeće radove: - uklanjanje i zaštita kod iskopa okvira s poklopcem - iskop i štemanje betona oko poklopca - doprema novog poklopca - postavljanje na novu kotu i betoniranje istih - zatrpavanje oko poklopaca uz nabijanje materijala Nabava poklopca u obvezi je Naručitelja. Ponuditelj poklopac preuzima na skladištima Naručitelja. | kom | 5
91 | Čišćenje kolnika nakon frezanja - čišćenje kolnika nakon frezanja sa eventualnim štemanjem asfalta oko šahtova, škrinjica, slivničkih rešetki i uz rubnjake - utovar i odvoz isfrezanog i odštemanog materijala na deponiju. Obračun radova po m2. | m2 | 1500
CIJENA PONUDE BEZ PDV-a