## GRUPA3-GRAĐ. RADOVI
Redni broj | Naziv i opis traženog proizvoda | Jedinica mjere | Predviđena količina | Cijena stavke | Ukupna cijena stavke
A | B | C | D | E | F
1 | Strojno profiliranje kolnika - s dodatkom kamenog materijala | m² | 8000
2 | Strojno profiliranje kolnika - bez dodatka kamenog materijala | m² | 15000
3 | Strojna ugradnja kamenih materijala. | m³ | 800
4 | Dovoz materijala. | m³ | 800
5 | Krčenje grmlja i šiblja. Obračun radova po m2. | m2 | 800
6 | Sječenje stabala i vađenje panjeva s odvozom na deponiju. Obračun radova po kom. - Ø do 15 cm | kom | 10
7 | Sječenje stabala i vađenje panjeva s odvozom na deponiju. Obračun radova po kom. - Ø 15 - 30 cm | kom | 11
8 | Sječenje stabala i vađenje panjeva s odvozom na deponiju. Obračun radova po kom. - Ø preko 30 cm | kom | 12
9 | Iskop postojećeg makadamskog kolnika, debljine do 20 cm, s utovarom i odvozomna deponiju. Obračun radova po m3. | m3 | 800
10 | Rijanje i profiliranje postojećeg makadamskog kolnika, debljine do 10 cm. Obračun radova po m2. | m2 | 15000
11 | Izrada bankina od nesortiranog kamenog materijala. Za izradu ovog sloja mogu se koristiti prirodni šljunak, drobljeni kameni materijal, mješavina prirodnog šljunka i drobljenog kamenog materijala ili drobljenog recikliranog agregata (sukladno HRN EN 13242 ili "jednakovrijedna"). Rad obuhvaća izradu bankine od nesortiranog kamena, širine š=0,5 m, debljine d=7-10 cm. Zbijanje se obavlja pogodnim valjkom.Površina bankine mora biti do 1 cm niža od projektiranog ruba kolnika. Obračun radova po m2. | m2 | 15000
12 | Iskop. Ovaj rad obuhvaća iskope u materijalu C kategorije. Iskop se obavlja upotrebom odgovarajućih strojeva, a ručni iskop svodi se na neophodni minimum. Iskope vršiti prema profilima i visinskim kotama i propisanim nagibima, odnosno po zahtjevu nadzornog inženjera. Pri izvođenju radova treba paziti da ne dođe do oštećenja ravnina i postojećih instalacija. U svim fazama rada mora biti osigurana dobra odvodnja posteljice. Ova stavka obuhvaća: iskop, utovar u prijevozno sredstvo i prijevoz na deponiju. Obračun radova po m3. | m3 | 10000
13 | Ručni iskop. Ovaj rad obuhvaća ručne iskope u materijalu C kategorije, utovar u prijevozno sredstvo i prijevoz na deponiju. Obračun radova po m3. | m3 | 100
14 | Uređenje posteljice i temeljnog tla. Stavkom je predviđeno uređenje i zaštita temeljnog tla do izrade nasipa ili posteljice do izrade tamponskog sloja. Stavkom su obuhvaćeni sljedeći radovi: - planiranje posteljice na predviđenu kotu s nagibom. - sabijanje posteljice ili temeljnog tla tako da se postigne zbijenost Ms=20-25 MN/m2 za miješane materijale Obračun radova po m2. | m2 | 18000
15 | Nabava, doprema i postava geotekstila (300 g/m2) na pripremljenu podlogu. Obračun radova po m2. | m2 | 3000
16 | Izrada nosivog sloja od mehanički zbijenog zrnatog kamenog materijala ili drobljenogrecikliranog agregata (sukladno HRN EN 13242 ili "jednakovrijedna"). Rad obuhvaća dobavu i ugradnju zrnatog kamenog materijala ili drobljenog recikliranog agregata (sukladno HRN EN 13242 ili "jednakovrijedna") u nosivi sloj kolničke konstrukcije. Za izradu ovog sloja mogu se koristiti prirodni šljunak, drobljeni kameni materijal, mješavina prirodnog šljunka i drobljenog kamenog materijala ili drobljenog recikliranog agregata (sukladno HRN EN 13242 ili "jednakovrijedna"). Jediničnom cijenom obuhvaćeni su svi radovi, materijali i prijevozi, potrebni za izradu nosivog sloja. Završeni nosivi sloj od mehanički zbijenog zrnatog kamenog materijala ili drobljenog recikliranog agregata (sukladno HRN EN 13242 ili "jednakovrijedna") mora zadovoljiti Ms=70 MN/m2 za kolnik i Ms= 40 MN/m2 za pješački hodnik. Obračun radova po m3. | m3 | 800
17 | Iskop rova za polaganje kanalizacijskih cijevi. Ovaj rad obuhvaća iskop rova u materijalu C kategorije, utovar u prijevozno sredstvo i prijevoz na deponiju. Obračun radova po m3. | m3 | 100
18 | Iskop odvodnih jaraka uz prometnicu sa utovarom i odvozom na deponiju. Obračun radova po m3. | m3 | 1500
CIJENA PONUDE BEZ PDV-a