## troškovnik
Redni broj | Naziv i opis traženog proizvoda | Jedinica mjere | Predviđena količina | Cijena stavke | Ukupna cijena stavke
A | B | C | D | E | F
1 | Klima uređaj, DC INVERTER, unutarnja jedinica 3,50kW, energetski razred min.A++/A+, napajanje na vanjskoj jedinici, daljinski, turbo način rada, pomicanje horizontalnih klapni (gore/dolje), mogućnost odvoda kondenzata na dvije strane, auto restart, timer, memorija položaja klapne, kapacitet hlađenja (kW): min 3,50, kapacitet grijanja (kW): min 3,50, rashladno sredstvo: R32, napajanje (ph-V-Hz): 1/220-240, promjer cijevi tekuća faza (inch(mm)): 1/4" (fi 6,35), oromjer cijevi plinska faza (inch(mm)): 3/8" (fi 9,52), jamstvo: min 3 godine | kom | 10
2 | Klima uređaj, DC INVERTER, vanjska jedinica 3,50kW, energetski razred min.A++/A+, prednapunjeno do 5m, napajanje na vanjskoj jedinici, kapacitet hlađenja (kW): min 3,50, kapacitet grijanja (kW): min 3,50, rashladno sredstvo: R32, napajanje (ph-V-Hz): 1/220-240, promjer cijevi tekuća faza (inch(mm)): 1/4" (fi 6,35), oromjer cijevi plinska faza (inch(mm)): 3/8" (fi 9,52), jamstvo: min 3 godine | kom | 10
3 | Klima uređaj, DC INVERTER, unutarnja jedinica 5,0kW, energetski razred min.A++/A+, napajanje na vanjskoj jedinici, daljinski, turbo način rada, pomicanje horizontalnih klapni (gore/dolje), mogućnost odvoda kondenzata na dvije strane, auto restart, timer, memorija položaja klapne, kapacitet hlađenja (kW): min 5,0, kapacitet grijanja (kW): min 5,0, rashladno sredstvo: R32, napajanje (ph-V-Hz): 1/220-240, promjer cijevi tekuća faza (inch(mm)): 1/4" (fi 6,35), oromjer cijevi plinska faza (inch(mm)): 1/2" (fi 12,7), jamstvo: min 3 godine | kom | 5
4 | Klima uređaj, DC INVERTER, vanjska jedinica 5,0kW, energetski razred min.A++/A+, prednapunjeno do 5m, napajanje na vanjskoj jedinici, kapacitet hlađenja (kW): min 3,50, kapacitet grijanja (kW): min 3,50, rashladno sredstvo: R32, napajanje (ph-V-Hz): 1/220-240, promjer cijevi tekuća faza (inch(mm)): 1/4" (fi 6,35), oromjer cijevi plinska faza (inch(mm)): 1/2" (fi 12,7), jamstvo: min 3 godine | kom | 5
CIJENA INFORMATIVNE NEOBVEZUJUĆE PONUDE
Izradio: Tomislav Šiprak
Odobrio: Josip Lukačec
__________________
______________________